## Sheet1
序号 | PCR | Pin | 引脚冲突 | 模块 | 功能 | Peripheral | Function | 列2 | 列3
1 | PCR[12] | PA12 |  |  | 最小系统板板载LED | GPIO | [12] | GPIO [12]
2 | PCR[13] | PA13 |  |  | 最小系统板板载LED | GPIO | [13] | GPIO [13]
3 | PCR[14] | PA14 |  |  | 最小系统板板载LED | GPIO | [14] | GPIO [14]
4 | PCR[15] | PA15 |  |  | 最小系统板板载LED | GPIO | [15] | GPIO [15]
5 | PCR[18] | PB2 |  | LINFlex_0 LIN0TX | WiFi |  | - | -
6 | PCR[19] | PB3 |  | LINFlex_0 LIN0RX | WiFi |  | - | -
7 | PCR[38] | PC6 |  | LINFlex_1 LIN1TX | Zigbee |  | - | -
8 | PCR[39] | PC7 |  | LINFlex_1 LIN1RX | Zigbee |  | - | -
9 | PCR[40] | PC8 |  | LINFlex_2 LIN2TX | IC |  | - | -
10 | PCR[41] | PC9 |  | LINFlex_2 LIN2RX | IC |  | - | -
11 | PCR[69] | PE5 |  |  | 电机0_1 | eMIOS_0 | E0CU[21] | eMIOS_0 E0CU[21]
12 | PCR[70] | PE6 |  |  | 电机0_2 | eMIOS_0 | E0CU[22] | eMIOS_0 E0CU[22]
13 | PCR[9] | PA9 |  |  | 舵机 | eMIOS_0 | E0CU[9] | eMIOS_0 E0CU[9]
14 | PCR[44] | PC12 |  |  | 信号接收舵机 | eMIOS_0 | E0CU[12] | eMIOS_0 E0CU[12]
15 | PCR[60] | PD12 |  |  | 光编0 计数 | eMIOS_0 | E0CU[24] | eMIOS_0 E0CU[24]
16 | PCR[28] | PB12 |  |  | 光编0 方向 | GPIO | [28] | GPIO [28]
21 | PCR[0] | PA0 |  |  | 超声波0LEFT | eMIOS_0 | E0CU[0] | eMIOS_0 E0CU[0]
22 | PCR[1] | PA1 |  |  | 超声波0LEFT | eMIOS_0 | E0CU[1] | eMIOS_0 E0CU[1]
23 | PCR[2] | PA2 |  |  | 超声波1RIGHT | eMIOS_0 | E0CU[2] | eMIOS_0 E0CU[2]
24 | PCR[3] | PA3 |  |  | 超声波1RIGHT | eMIOS_0 | E0CU[3] | eMIOS_0 E0CU[3]
25 | PCR[4] | PA4 |  |  | 超声波2MID | eMIOS_0 | E0CU[4] | eMIOS_0 E0CU[4]
26 | PCR[5] | PA5 |  |  | 超声波2MID | eMIOS_0 | E0CU[5] | eMIOS_0 E0CU[5]
30 | PCR[24] | PB8 |  |  | 电磁循迹0 | ANS | [0] | ANS [0]
31 | PCR[25] | PB9 |  |  | 电磁循迹1 | ANS | [1] | ANS [1]
32 | PCR[67] | PE3 |  | DSPI_1 SOUT_1 | SPI总线 |  | - | -
33 | PCR[36] | PC4 |  | DSPI_1 SIN_1 | SPI总线 |  | - | -
34 | PCR[34] | PC2 |  | DSPI_1 SCK_1 | SPI总线 |  | - | -
35 | PCR[35] | PC3 |  | DSPI_1 PCS0_1 | SD卡 |  | - | -
36 | PCR[62] | PD14 |  | DSPI_1 PCS1_1 | 液晶屏 |  | - | -
37 | PCR[10] | PA10 |  | I2C SDA | 时钟模块 |  | - | -
38 | PCR[11] | PA11 |  | I2C SCL | 时钟模块 |  | - | -
39 | PCR[37] | PC5 |  |  | 液晶屏 RST | GPIO | [37] | GPIO [37]
40 | PCR[43] | PC11 |  |  | 液晶屏 DC | GPIO | [43] | GPIO [43]
41 | PCR[74] | PE10 |  | LINFlex_3 LIN3TX |  |  | - | -
42 | PCR[75] | PE11 |  | LINFlex_3 LIN3RX |  |  | - | -
43 | PCR[6] | PA6 |  |  | 超声波3 | eMIOS_0 | E0CU[6] | eMIOS_0 E0CU[6]
44 | PCR[7] | PA7 |  |  | 超声波3 | eMIOS_0 | E0CU[7] | eMIOS_0 E0CU[7]
45 | PCR[26] | PB10 | 未测试 |  | 电磁循迹2 | ANS | [2] | ANS [2]
49 | PCR[48] | PD0 | 未测试 |  | 车灯 RIGHT | GPIO | [48] | GPIO [48]
50 | PCR[49] | PD1 | 未测试 |  | 车灯 LEFT | GPIO | [49] | GPIO [49]
51 | PCR[50] | PD2 | 未测试 |  | 车灯 STOP | GPIO | [50] | GPIO [50]
52 | PCR[51] | PD3 | 未测试 |  | 车灯 LIGHT | GPIO | [51] | GPIO [51]
53 | PCR[68] | PE4 | 未测试 |  | 电机1_1 | eMIOS_0 | E0CU[20] | eMIOS_0 E0CU[20]
54 | PCR[71] | PE7 | 未测试 |  | 电机1_2 | eMIOS_0 | E0CU[23] | eMIOS_0 E0CU[23]
55 | PCR[65] | PE1 | 未测试 |  | 电机2_1 | eMIOS_0 | E0CU[17] | eMIOS_0 E0CU[17]
56 | PCR[66] | PE2 | 未测试 |  | 电机2_2 | eMIOS_0 | E0CU[18] | eMIOS_0 E0CU[18]
57 | PCR[61] | PD13 | 未测试 |  | 光编1 计数 | eMIOS_0 | E0CU[25] | eMIOS_0 E0CU[25]
58 | PCR[29] | PB13 | 未测试 |  | 光编1 方向 | GPIO | [29] | GPIO [29]
59 | PCR[63] | PD15 | 未测试 |  | 光编2 计数 | eMIOS_0 | E0CU[27] | eMIOS_0 E0CU[27]
60 | PCR[31] | PB15 | 未测试 |  | 光编2 方向 | GPIO | [31] | GPIO [31]
61 | PCR[27] | PB11 | 未测试 |  | 电磁循迹3 | ANS | [3] | ANS [3]
63 | PCR[45] | PC13 | 未测试 |  | WiFi RESET | GPIO | [45] | GPIO [45]
64 | PCR[46] | PC14 | 未测试 |  | WiFi nLink | GPIO | [46] | GPIO [46]
65 | PCR[47] | PC15 | 未测试 |  | WiFi nReady | GPIO | [47] | GPIO [47]
66 | PCR[74] | PE10 | 未测试 |  | 陀螺仪 CS | CS3_1 | - | CS3_1 -
67 | PCR[59] | PD11 | 未测试 |  | 陀螺仪 DRDY | GPIO | [59] | GPIO [59]

## Sheet2
NO | PIN | PCR | exist
1 | PA0 | PCR[0] | TRUE
2 | PA1 | PCR[1] | TRUE
3 | PA2 | PCR[2] | TRUE
4 | PA3 | PCR[3] | TRUE
5 | PA4 | PCR[4] | TRUE
6 | PA5 | PCR[5] | TRUE
7 | PA6 | PCR[6] | TRUE
8 | PA7 | PCR[7] | TRUE
9 | PA8 | PCR[8] | FALSE
10 | PA9 | PCR[9] | TRUE
11 | PA10 | PCR[10] | TRUE
12 | PA11 | PCR[11] | TRUE
13 | PA12 | PCR[12] | TRUE
14 | PA13 | PCR[13] | TRUE
15 | PA14 | PCR[14] | TRUE
16 | PA15 | PCR[15] | TRUE
17 | PB0 | PCR[16] | FALSE
18 | PB1 | PCR[17] | FALSE
19 | PB2 | PCR[18] | TRUE
20 | PB3 | PCR[19] | TRUE
21 | PB4 | PCR[20] | FALSE
22 | PB5 | PCR[21] | FALSE
23 | PB6 | PCR[22] | FALSE
24 | PB7 | PCR[23] | FALSE
25 | PB8 | PCR[24] | TRUE
26 | PB9 | PCR[25] | TRUE
27 | PB10 | PCR[26] | TRUE
28 | PB11 | PCR[27] | TRUE
29 | PB12 | PCR[28] | TRUE
30 | PB13 | PCR[29] | TRUE
31 | PB14 | PCR[30] | FALSE
32 | PB15 | PCR[31] | TRUE
33 | PC0 | PCR[32] | FALSE
34 | PC1 | PCR[33] | FALSE
35 | PC2 | PCR[34] | TRUE
36 | PC3 | PCR[35] | TRUE
37 | PC4 | PCR[36] | TRUE
38 | PC5 | PCR[37] | TRUE
39 | PC6 | PCR[38] | TRUE
40 | PC7 | PCR[39] | TRUE
41 | PC8 | PCR[40] | TRUE
42 | PC9 | PCR[41] | TRUE
43 | PC10 | PCR[42] | FALSE
44 | PC11 | PCR[43] | TRUE
45 | PC12 | PCR[44] | TRUE
46 | PC13 | PCR[45] | TRUE
47 | PC14 | PCR[46] | TRUE
48 | PC15 | PCR[47] | TRUE
49 | PD0 | PCR[48] | TRUE
50 | PD1 | PCR[49] | TRUE
51 | PD2 | PCR[50] | TRUE
52 | PD3 | PCR[51] | TRUE
53 | PD4 | PCR[52] | FALSE
54 | PD5 | PCR[53] | FALSE
55 | PD6 | PCR[54] | FALSE
56 | PD7 | PCR[55] | FALSE
57 | PD8 | PCR[56] | FALSE
58 | PD9 | PCR[57] | FALSE
59 | PD10 | PCR[58] | FALSE
60 | PD11 | PCR[59] | TRUE
61 | PD12 | PCR[60] | TRUE
62 | PD13 | PCR[61] | TRUE
63 | PD14 | PCR[62] | TRUE
64 | PD15 | PCR[63] | TRUE
65 | PE0 | PCR[64] | FALSE
66 | PE1 | PCR[65] | TRUE
67 | PE2 | PCR[66] | TRUE
68 | PE3 | PCR[67] | TRUE
69 | PE4 | PCR[68] | TRUE
70 | PE5 | PCR[69] | TRUE
71 | PE6 | PCR[70] | TRUE
72 | PE7 | PCR[71] | TRUE
73 | PE8 | PCR[72] | FALSE
74 | PE9 | PCR[73] | FALSE
75 | PE10 | PCR[74] | TRUE
76 | PE11 | PCR[75] | TRUE
77 | PE12 | PCR[76] | FALSE

## Sheet3
NO | Pin | GPIO | eMIOS_0 | EIRQ | ANS
1 | PA0 | [0] | E0CU[0]
2 | PA1 | [1] | E0CU[1]
3 | PA2 | [2] | E0CU[2]
4 | PA3 | [3] | E0CU[3] | [0]
5 | PA4 | [4] | E0CU[4]
6 | PA5 | [5] | E0CU[5]
7 | PA6 | [6] | E0CU[6] | [1]
8 | PA7 | [7] | E0CU[7] | [2]
9 | PA8 | [8] | E0CU[8] | [3]
10 | PA9 | [9] | E0CU[9]
11 | PA10 | [10] | E0CU[10]
12 | PA11 | [11] | E0CU[11]
13 | PA12 | [12]
14 | PA13 | [13]
15 | PA14 | [14] |  | [4]
16 | PA15 | [15]
17 | PB0 | [16]
18 | PB1 | [17]
19 | PB2 | [18]
20 | PB3 | [19]
21 | PB4 | [20]
22 | PB5 | [21]
23 | PB6 | [22]
24 | PB7 | [23]
25 | PB8 | [24] |  |  | [0]
26 | PB9 | [25] |  |  | [1]
27 | PB10 | [26] |  |  | [2]
28 | PB11 | [27] | E0CU[3] |  | [3]
29 | PB12 | [28] | E0CU[4]
30 | PB13 | [29] | E0CU[5]
31 | PB14 | [30] | E0CU[6]
32 | PB15 | [31] | E0CU[7]
33 | PC0 | [32]
34 | PC1 | [33]
35 | PC2 | [34] |  | [5]
36 | PC3 | [35] |  | [6]
37 | PC4 | [36]
38 | PC5 | [37] |  | [7]
39 | PC6 | [38]
40 | PC7 | [39]
41 | PC8 | [40]
42 | PC9 | [41]
43 | PC10 | [42]
44 | PC11 | [43]
45 | PC12 | [44] | E0CU[12]
46 | PC13 | [45] | E0CU[13]
47 | PC14 | [46] | E0CU[14] | [8]
48 | PC15 | [47] | E0CU[15]
49 | PD0 | [48]
50 | PD1 | [49]
51 | PD2 | [50]
52 | PD3 | [51]
53 | PD4 | [52]
54 | PD5 | [53]
55 | PD6 | [54]
56 | PD7 | [55]
57 | PD8 | [56]
58 | PD9 | [57]
59 | PD10 | [58]
60 | PD11 | [59]
61 | PD12 | [60] | E0CU[24] |  | [4]
62 | PD13 | [61] | E0CU[25] |  | [5]
63 | PD14 | [62] | E0CU[26] |  | [6]
64 | PD15 | [63] | E0CU[27] |  | [7]
65 | PE0 | [64] | E0CU[16]
66 | PE1 | [65] | E0CU[17]
67 | PE2 | [66] | E0CU[18]
68 | PE3 | [67] | E0CU[19]
69 | PE4 | [68] | E0CU[20] | [9]
70 | PE5 | [69] | E0CU[21]
71 | PE6 | [70] | E0CU[22]
72 | PE7 | [71] | E0CU[23]
73 | PE8 | [72] | E0CU[22]
74 | PE9 | [73] | E0CU[23]
75 | PE10 | [74] |  | [10]
76 | PE11 | [75]
77 | PE12 | [76] |  | [11]