## Sheet1
1 | b2
2 | b3
3 | c6
4 | c7
5 | c8
6 | c9
7 | e5
8 | e6
9 | a9
10 | a10
11 | d12
12 | b12
13 | e1
14 | e2
15 | c12
16 | c14
17 | a1
18 | a2
19 | a0
20 | a4
21 | a5
22 | a6
23 | a3
24 | e4
25 | e7
26 | b8
27 | b9

## Sheet3
序号 | PCR | Pin | 引脚冲突 | 模块 | 功能 | 备注
1 | PCR[12] | A12 |  | GPIO | 最小系统板板载LED
2 | PCR[13] | A13 |  | GPIO | 最小系统板板载LED
3 | PCR[14] | A14 |  | GPIO | 最小系统板板载LED
4 | PCR[15] | A15 |  | GPIO | 最小系统板板载LED
5 | PCR[18] | B2 |  | LIN0TX | WiFi
6 | PCR[19] | B3 |  | LIN0RX | WiFi
7 | PCR[38] | C6 |  | LIN1TX | Zigbee
8 | PCR[39] | C7 |  | LIN1RX | Zigbee
9 | PCR[40] | C8 |  | LIN2TX | IC
10 | PCR[41] | C9 |  | LIN2RX | IC
11 | PCR[69] | E5 |  | PWM | 电机 | CH[21]
12 | PCR[70] | E6 |  | PWM | 电机 | CH[22]
13 | PCR[9] | A9 |  | PWM | 舵机 | CH[9]
14 | PCR[46] | F4 | 原为A10，与I2C冲突，要换成F4[46] | PWM | 信号接收舵机 | CH[10]
15 | PCR[60] | D12 |  | 计数 | 光编 | CH[24]
16 | PCR[28] | B12 |  | 方向 | 光编
17 | PCR[65] | E1 |  |  | 红外接收中断 | CH[17] | INTC.PSR[149] |  | 0
18 | PCR[66] | E2 |  |  | 红外接收中断 | CH[18] | INTC.PSR[150] |  | 1
19 | PCR[44] | //C12 | 与DSPI冲突 |  | 激光接收中断 | CH[12] | INTC.PSR | [147] | 2
20 | PCR[46] | //C14 | 与DSPI冲突 |  | 激光接收中断 | CH[14] | INTC.PSR | [148] | 3
21 | PCR[1] | A1 | 原为A3 |  | 超声波0LEFT
22 | PCR[2] | A2 |  |  | 超声波0LEFT | CH[2] | INTC.PSR[142]
23 | PCR[0] | A0 |  |  | 超声波1RIGHT
24 | PCR[4] | A4 | 底层未加 |  | 超声波2RIGHT | CH[4] | INTC.PSR[143]
25 | PCR[5] | A5 |  |  | 超声波2MID
26 | PCR[6] | A6 | 底层未加 |  | 超声波3MID
27 | PCR[3] | A3 |  |  | 被营救判断 | EIRQ0 | INTC.PSR[41]
28 | PCR[68] | E4 |  |  | 被营救判断 | EIRQ9 | INTC.PSR[42]
29 | PCR[71] | E7 |  |  | 被营救判断 | CH[23] | INTC.PSR[152]
30 | PCR[24] | B8 |  |  | 电磁循迹
31 | PCR[25] | B9 |  |  | 电磁循迹
32 | PCR[67] | PE3 |  | DSPI_1 SOUT_1 | SPI总线
33 | PCR[36] | PC4 |  | DSPI_1 SIN_1 | SPI总线
34 | PCR[34] | PC2 |  | DSPI_1 SCK_1 | SPI总线
35 | PCR[35] | PC3 |  | DSPI_1 PCS0_1 | SD卡
36 | PCR[62] | PD14 |  | DSPI_1 PCS1_1 | 液晶屏
37 | PCR[10] | A10 |  | I2CSDA | 时钟模块
38 | PCR[11] | A11 |  | I2CSCL | 时钟模块
39 | PCR[37] | PC5 |  | GPIO RST | 液晶屏
40 | PCR[43] | PC11 |  | GPIO DC | 液晶屏