## Sheet1
序号 | PCR | Pin | 引脚冲突 | 模块 | 功能 | 备注 | 列1 | 列2 | 列3
1 | PCR[12] | PA12 |  | GPIO | 最小系统板板载LED
2 | PCR[13] | PA13 |  | GPIO | 最小系统板板载LED
3 | PCR[14] | PA14 |  | GPIO | 最小系统板板载LED
4 | PCR[15] | PA15 |  | GPIO | 最小系统板板载LED
5 | PCR[18] | PB2 |  | LIN0TX | WiFi
6 | PCR[19] | PB3 |  | LIN0RX | WiFi
7 | PCR[38] | PC6 |  | LIN1TX | Zigbee
8 | PCR[39] | PC7 |  | LIN1RX | Zigbee
9 | PCR[40] | PC8 |  | LIN2TX | IC
10 | PCR[41] | PC9 |  | LIN2RX | IC
11 | PCR[69] | PE5 |  | PWM | 电机 | CH[21]
12 | PCR[70] | PE6 |  | PWM | 电机 | CH[22]
13 | PCR[9] | PA9 |  | PWM | 舵机 | CH[9]
14 | #N/A | PF4 | 原为A10，与I2C冲突，要换成F4[46] | PWM | 信号接收舵机 | CH[10]
15 | PCR[60] | PD12 |  | 计数 | 光编 | CH[24]
16 | PCR[28] | PB12 |  | 方向 | 光编
17 | PCR[65] | PE1 |  |  | 红外接收中断 | CH[17] | INTC.PSR[149] |  | 0
18 | PCR[66] | PE2 |  |  | 红外接收中断 | CH[18] | INTC.PSR[150] |  | 1
19 | #N/A | //C12 | 与DSPI冲突 |  | 激光接收中断 | CH[12] | INTC.PSR | [147] | 2
20 | #N/A | //C14 | 与DSPI冲突 |  | 激光接收中断 | CH[14] | INTC.PSR | [148] | 3
21 | PCR[1] | PA1 | 原为A3 |  | 超声波0LEFT
22 | PCR[2] | PA2 |  |  | 超声波0LEFT | CH[2] | INTC.PSR[142]
23 | PCR[0] | PA0 |  |  | 超声波1RIGHT
24 | PCR[4] | PA4 | 底层未加 |  | 超声波2RIGHT | CH[4] | INTC.PSR[143]
25 | PCR[5] | PA5 |  |  | 超声波2MID
26 | PCR[6] | PA6 | 底层未加 |  | 超声波3MID
27 | PCR[3] | PA3 |  |  | 被营救判断 | EIRQ0 | INTC.PSR[41]
28 | PCR[68] | PE4 |  |  | 被营救判断 | EIRQ9 | INTC.PSR[42]
29 | PCR[71] | PE7 |  |  | 被营救判断 | CH[23] | INTC.PSR[152]
30 | PCR[24] | PB8 |  |  | 电磁循迹
31 | PCR[25] | PB9 |  |  | 电磁循迹
32 | PCR[67] | PE3 |  | DSPI_1 SOUT_1 | SPI总线
33 | PCR[36] | PC4 |  | DSPI_1 SIN_1 | SPI总线
34 | PCR[34] | PC2 |  | DSPI_1 SCK_1 | SPI总线
35 | PCR[35] | PC3 |  | DSPI_1 PCS0_1 | SD卡
36 | PCR[62] | PD14 |  | DSPI_1 PCS1_1 | 液晶屏
37 | #N/A | A10 |  | I2CSDA | 时钟模块
38 | #N/A | A11 |  | I2CSCL | 时钟模块
39 | PCR[37] | PC5 |  | GPIO RST | 液晶屏
40 | PCR[43] | PC11 |  | GPIO DC | 液晶屏

## Sheet2
1 | PA0 | PCR[0]
2 | PA1 | PCR[1]
3 | PA2 | PCR[2]
4 | PA3 | PCR[3]
5 | PA4 | PCR[4]
6 | PA5 | PCR[5]
7 | PA6 | PCR[6]
8 | PA7 | PCR[7]
9 | PA8 | PCR[8]
10 | PA9 | PCR[9]
11 | PA10 | PCR[10]
12 | PA11 | PCR[11]
13 | PA12 | PCR[12]
14 | PA13 | PCR[13]
15 | PA14 | PCR[14]
16 | PA15 | PCR[15]
17 | PB0 | PCR[16]
18 | PB1 | PCR[17]
19 | PB2 | PCR[18]
20 | PB3 | PCR[19]
21 | PB4 | PCR[20]
22 | PB5 | PCR[21]
23 | PB6 | PCR[22]
24 | PB7 | PCR[23]
25 | PB8 | PCR[24]
26 | PB9 | PCR[25]
27 | PB10 | PCR[26]
28 | PB11 | PCR[27]
29 | PB12 | PCR[28]
30 | PB13 | PCR[29]
31 | PB14 | PCR[30]
32 | PB15 | PCR[31]
33 | PC0 | PCR[32]
34 | PC1 | PCR[33]
35 | PC2 | PCR[34]
36 | PC3 | PCR[35]
37 | PC4 | PCR[36]
38 | PC5 | PCR[37]
39 | PC6 | PCR[38]
40 | PC7 | PCR[39]
41 | PC8 | PCR[40]
42 | PC9 | PCR[41]
43 | PC10 | PCR[42]
44 | PC11 | PCR[43]
45 | PC12 | PCR[44]
46 | PC13 | PCR[45]
47 | PC14 | PCR[46]
48 | PC15 | PCR[47]
49 | PD0 | PCR[48]
50 | PD1 | PCR[49]
51 | PD2 | PCR[50]
52 | PD3 | PCR[51]
53 | PD4 | PCR[52]
54 | PD5 | PCR[53]
55 | PD6 | PCR[54]
56 | PD7 | PCR[55]
57 | PD8 | PCR[56]
58 | PD9 | PCR[57]
59 | PD10 | PCR[58]
60 | PD11 | PCR[59]
61 | PD12 | PCR[60]
62 | PD13 | PCR[61]
63 | PD14 | PCR[62]
64 | PD15 | PCR[63]
65 | PE0 | PCR[64]
66 | PE1 | PCR[65]
67 | PE2 | PCR[66]
68 | PE3 | PCR[67]
69 | PE4 | PCR[68]
70 | PE5 | PCR[69]
71 | PE6 | PCR[70]
72 | PE7 | PCR[71]
73 | PE8 | PCR[72]
74 | PE9 | PCR[73]
75 | PE10 | PCR[74]
76 | PE11 | PCR[75]
77 | PE12 | PCR[76]